## 总报价
304不锈钢压缩空气中央供气系统清单
No.:0101
项 目 |  | 单位 | 数量
一、DC不锈钢压缩空气供气管道材料预算：
7 | DC不锈钢供气主管道(Ø50、含连接件和耗材) | 米
1 | DC不锈钢供气主管道(Ø60、2mm壁厚，含连接件和耗材) | 米 | 249
2 | DC不锈钢标准供气工位(Ø40、1.5mm壁厚两个接口) | 个 | 4
3 | DC不锈钢独立供气工位(Ø40、1.5mm壁厚一个接口) | 个 | 30
4 | DC不锈钢油水分离器用供气工位(Ø20、两个接口) | 个
5 | DC不锈钢吊鼓供气工位(Ø20、两个接口) | 个
4 | DC不锈钢设备供气点(Ø40、1.5mm壁厚一个接口) | 个 | 4
5 | DC不锈钢主管路排水工位(Ø40、1.5mm壁厚) | 个 | 2
6 | 压缩机房设备DC不锈钢安装连接材料(Ø60、2.0mm壁厚) | 批 | 1
9 | 喷漆专用精密油水分离器 | 个 |  | 接烤房
10 | AIRTAC双杯油水分离油雾器 | 个
11 | AIRTAC单杯油水分离器 | 个
12 | 蔚川快速接头/插头(欧式) | 套
7 | 快速接头/插头(欧标) | 套 | 43
21 | 配置防静电喷涂用软管-3M | 套
二、系统安装费用预算：
8 | 不锈钢管道工程安装费 | 个 | 1
9 | 压缩机房设备安装费 | 个 | 1

## 空压机房 (hidden)
空压站系统配置及报价11KW（选配1）
配置 | 型 号 | 规 格 | 单价 | 数量 | 含税金额 | 经销商出货价
添锐螺杆式空压机 | TH-11 | 380V,11KW，, 1.64m3/min/8bar, 3/4". | 19500 | 1 | 20000 | 15800
申江储气罐 | 申牌 | 1.0m3/0.8Mpa, 110℃, 1 1/2". | 4200 | 1 | 4200 | 3200
添锐冷冻式干燥机 | THD21 | 230V,2.1m³/min,≤13.0bar,5~55℃, 3℃～10℃. | 5300 | 1 | 5300 | 3800
添锐过滤器 | THF18-V | 处理流量1.8m³/min/8.0bar,过滤程度：0.003ppm | 800 | 1 | 800 | 400
| THF18-C | 处理流量1.8m³/min/8.0bar,油过滤程度 0.01ppm | 800 | 1 | 800 | 400
| THF18-G | 处理流量1.8m³/min/8.0bar,油过滤程度:0.1ppm | 800 | 1 | 800 | 400
合计 |  |  |  |  | 31900 | 24000
此价格含税，含运费
空压站系统配置及报价11KW（选配2）
配置 | 型 号 | 规 格 | 单价 | 数量 | 含税金额 | 经销商出货价
博莱特螺杆式空压机 | BLT-15A | 380V,11KW，, 1.78m3/min/8bar, G1". | 32500 | 1 | 32500 | 23000
申江储气罐 | 申牌 | 1.0m3/0.8Mpa, 110℃, 1 1/2". | 4200 | 1 | 4200 | 3400
博莱特冷冻式干燥机 | BLR21 | 230V,2.1m³/min,≤13.0bar,5~55℃, 3℃～10℃. | 5500 | 1 | 5500 | 4000
博莱特过滤器 | BLE25-V | 处理流量1.8m³/min/8.0bar,过滤程度：0.003ppm | 1000 | 1 | 1000 | 650
| BLE25-C | 处理流量1.8m³/min/8.0bar,油过滤程度 0.01ppm | 1000 | 1 | 1000 | 650
| BLE25-G | 处理流量1.8m³/min/8.0bar,油过滤程度:0.1ppm | 1000 | 1 | 1000 | 650
合计 |  |  |  |  | 45200 | 32350
此价格含税，含运费

## 尾排 (hidden)
名称 | 投标参数/说明 | 图片 | 单位 | 数量 | 单价 | 总价 | 备注 | 单价 | 经销价
蔚川WT-EE2固定式转鼓尾气抽排系统 | 橡胶软管耐高温200℃，橡胶软管直径76mm*8m，标配圆形吸嘴，双排 |  | 套 | #VALUE! | 12000 | #VALUE! |  | 4800 | #VALUE!
多功吸嘴 | ￠75mm硅胶制作耐温200度，每条高温胶管配一个吸嘴 |  | 个 | #VALUE! | 1200 | #VALUE! |  |  | #VALUE!
风机 | 1.1KW，380V.50HZ |  | 台 | #VALUE! | 3600 | #VALUE! |  |  | #VALUE!
排风管道 | 采用Ф150mm，排风管及耗材辅料 |  | 米 | #VALUE! | 150 | #VALUE! |  | 60 | #VALUE!
运输费 | 送货上门 |  | 批 | #VALUE! | 300 | #VALUE! |  |  | #VALUE!
安装费 | 含吊架材料及焊接 |  | 批 | #VALUE! | 6000 | #VALUE! |  | 2800 | #VALUE!
合计 |  | 总价: #VALUE!; 经销价: #VALUE!
备注 | 以上报价含税、含安装以及运费。（报价不含基础建设，电气路系统安装工程，排风管若涉及到安装上房顶费用需另计，墙体和楼顶开孔和补漏工程相关费用，均由终端用户承建和完善。）